## Sheet1
控制板端口定义
硬件模块 | 硬件端口 | MCU端口 | GPIO模式 | 复用功能
左摇杆 | 水平电位器 | PA0 | AIN | ADC1_IN0
| 垂直电位器 | PA1 | AIN | ADC1_IN1
右摇杆 | 水平电位器 | PA2 | AIN | ADC1_IN2
| 垂直电位器 | PA3 | AIN | ADC1_IN3
电位器 | 右侧 | PA4 | AIN | ADC1_IN4
拨码开关 | 1：左 | PB2 | IPU
| 2：右 | PB5 | IPU
LED | 1：左红 | PB14 | PP
| 2：左绿 | PB15 | PP
| 3：右绿 | PB12 | PP
蜂鸣器 | 左上 | PB13 | PP
NGF24L01 | CSN | PA8 | PP
| SCK | PA5 | AF_PP | SPI1_SCK
| MISO | PA6 | AF_PP | SPI1_MISO
| MOSI | PA7 | AF_PP | SPI1_MOSI
| CE | PB0 | PP
| IRQ | PB1 | IPU
TFT_LCD | SCL | PA5 | AF_PP | SPI1_SCK
| SDA | PA7 | AF_PP | SPI1_MOSI
| RES | PA11 | PP
| DC | PA12 | PP
| CS | PB11 | PP
UART | TX | PA9 | AF_PP | USART1_TX
| RX | PA10 | IPU | USART1_RX
驱动板端口定义
硬件模块 | 硬件端口 | MCU端口 | GPIO模式 | 复用功能
舵机1控制 | Signal | PA0 | AF_PP | TIM2_CH1
舵机2控制 | Signal | PA1 | AF_PP | TIM2_CH2
舵机3控制 | Signal | PA2 | AF_PP | TIM2_CH3
舵机4控制 | Signal | PA3 | AF_PP | TIM2_CH4
74HC595 | SER | PB8 | PP
| RCK | PB9 | PP
| SCK | PB10 | PP
电机1控制 | PWM_IN | PA8 | AF_PP | TIM1_CH1
电机2控制 | PWM_IN | PA9 | AF_PP | TIM1_CH2
电机3控制 | PWM_IN | PA10 | AF_PP | TIM1_CH3
电机4控制 | PWM_IN | PA11 | AF_PP | TIM1_CH4
无刷电机控制 | PWM_IN | PB13 | PP
LED | 绿 | PB14 | PP
蜂鸣器 |  | PB15 | PP
NGF24L01 | CSN | PA4 | PP
| SCK | PA5 | AF_PP | SPI1_SCK
| MISO | PA6 | AF_PP | SPI1_MISO
| MOSI | PA7 | AF_PP | SPI1_MOSI
| CE | PB5 | PP
| IRQ | PA12 | IPU